## BOM_Board1_Schematic1_2026-02-2
No.	Quantity（买一块板的量就行）	Comment	Designator	Footprint	Value	Manufacturer Part	Manufacturer	Supplier Part	Supplier
1	6	100nF	C1,C7,C8,C9,C10,C11	C0603	100nF	CGA0603X7R104K500JT	HRE(芯声)	C6119867	LCSC
2	1	100uF	C2	CAP-SMD_BD6.3-L6.6-W6.6-FD	100uF	EEEFT1V101AP	PANASONIC(松下)	C128464	LCSC
3	1	XT60PW-M	CN1	CONN-TH_XT60PW-M		XT60PW-M	AMASS(艾迈斯)	C98732	LCSC
4	4	PZ254V-12-4P	H1,H2,H3,H4	HDR-TH_4P-P2.54-V-M-R2-C2-S2.54		PZ254V-12-4P	XFCN(兴飞)	C492419	LCSC
5	1	PZ254V-12-8P	H5	HDR-TH_8P-P2.54-V-M-R2-C4-S2.54		PZ254V-12-8P	XFCN(兴飞)	C492421	LCSC
6	1	PZ254V-11-05P	H6	HDR-TH_5P-P2.54-V-M		PZ254V-11-05P	XFCN(兴飞)	C492404	LCSC
7	4	GL0603UG01	LED0,LED1,LED2,LED3	LED0603-RD		GL0603UG01	Guiguang light(桂光光电)	C51933293	LCSC
8	6	10kΩ	R1,R2,R3,R4,R5,R6	R0603	10kΩ	0603WAF1002T5E	UNI-ROYAL(厚声)	C25804	LCSC
9	2	10Ω	R7,R8	R0603	10Ω	0603WAF100JT5E	UNI-ROYAL(厚声)	C22859	LCSC
10	2	120Ω	R9,R10	R0603	120Ω	0603WAF1200T5E	UNI-ROYAL(厚声)	C22787	LCSC
11	1	SN65HVD75DR	U1	SOIC-8_L4.9-W3.9-P1.27-LS6.0-BL		SN65HVD75DR	TI(德州仪器)	C57928	LCSC
12	1	CDSOT23-SM712-ES	U2	SOT-23-3_L2.9-W1.3-P1.90-LS2.4-BR		CDSOT23-SM712-ES	ElecSuper(静芯)	C5199207	LCSC